## harp expander v1
Qty | Value | Package | Parts | MPN | Type | Distributor | Distributor PN
ASSEMBLY HOUSE
4 | 100nF 50V X7R 10% | C0402 | C1, C2, C3, C4, C5 | CGA2B3X7R1H104K050BB | SMD | Digikey | 445-6899-6-ND
1 | 10uF 16V X5R 10% | C0603 | C6 | EMK107BBJ106MA-T | SMD | Digikey | 587-3238-6-ND
1 | 910 1/10W 5% | R0402 | R1 | RK73B1ETTP911J | SMD | Digikey | 2019-RK73B1ETTP911JDKR-ND
1 | RED LED | LED0603 | STATE | 5975004407F | SMD | Digikey | 350-2950-6-ND
1 | XMEGA16A4U | 44-TQFP | IC1 | ATXMEGA16A4U-AUR | SMD | Digikey | ATXMEGA16A4U-AURDKR-ND
1 | XTAL OSC TCXO 32.0000MHZ HCMOS | 4-SMD | OSC1 | O 32,0-JT32C-A-K-3,3-LF | SMD | Digikey | 1908-1044-6-ND
1 | CONN HEADER VERT 3POS 2.54MM |  | CLKOUT | 35RASMT2BHNTRX | SMD | Digikey | SC1489-6-ND
POST-PRODUCTION
ACCESSORIES
1 |  |  | 3.5mm stereo jack cable 0.3 m, Black | AV13646 |  | Farnell | 3712278
NOTES
|  |  |  | Number of unique parts | 7
|  |  |  | Number of SMD parts | 10
|  |  |  | Number of TH parts | 0